## Feuille1
poste/appareil	précision	durée ou nb cycles	unité
pertes de chaleur murs	mur pierre 45 cm non isolé (U=2) de 10 m² / Dt 12°C (7°C ext)	4	h
	murs pierre 45 cm non isolés (U=2) d'une maison / 2 niveaux 9 x 6 x 3m, excluant 10 fenetres 1,5m² / Dt 12°C (7°C ext)	15	min	165 m² / 3960 W
	murs pierre 45 cm isolés R 3 (U=0,286) d'une maison / 2 niveaux 9 x 6 x 3m, excluant 10 fenetres 1,5m² / Dt 12°C (7°C ext)	1,75	h	566 W
	murs parpaing + brique non isolés (U=2,7) / d'une maison plein pied 10mx8mx2m50, / Excluant 6 fenetres 1,4 m² / Dt 12°C (7°C ext)	23	min	81,6 m² / 2644 W
	murs parpaing + brique isolés R 3,7 (U=0,245) / d'une maison plein pied 10mx8mx2m50, / Excluant 6 fenetres 1,4 m² / Dt 12°C (7°C ext)	4	h	240 W
pertes de chaleur fenetres	10 fenetres SV U = 4 de 1,5 m² – Dt 12°C	1,5	h	720 W	attention : pas prise en compte perméabilité
	10 fenetres DV U=1,4 de 1,5 m² – Dt 12°C	4	h	252 W
pertes de chaleur combles	plafond platre + plancher non isolé (U=5) 54 m²	18	min	3240 W
	+10 cm isolant R 2,5 (U=0,37)	4	h	240 W
	+ 30 cm isolant R 7,5 (U=0,13)	12	h	84 W
	Plafond platre + brique (U=5,55) 80 m²	11	min	5328 W
	Placo + 10 cm isolant R 2,5 (U=0,39 ) 80 m²	2,5	h	378 W
	Placo + 30 cm isolant R 7,5 (U=0,13 ) 80 m²	8	h	127 W
Eau chaude – douche	10 l/min ; eau portée de 12°C à 38°C ; / Pertes stockage – distribution 10%	3	min
Réfrigérateur – congélateur	556 kWh/an : +10 ans AEE 2008	15	heures
	210 kWh/an : 300l A++	40	heures
Lave-vaisselle		1	cycle	1 kWh
Lave-linge		1,5	cycle	0,66 kWh
Sèche-linge		0,5	cycle	2 kWh
Eclairage	LBC 20 W	50	h
	5 spots 40W	5	h
	1 luminaire halogène 500 W	2	h
	5 spots 6W	33	h
Audiovisuel	1 TV LCD 100 cm	8	h	130 W
Informatique	Ordi portable	50	h	(ordi Michaël, 2010)
		70	h	(ordi Julien, 2012, 0,06 kWh en 4h)
	Ordi fixe	14	h	(ordi Sylvie. 0,288 kWh en 4h.
	Box ADSL	5	jours	9 W
Cuisson	Table cuisson ou gazinière	1	h	1000 W (régime moyen)
	Four	25	minutes	2400 W
Déplacements	Voiture	1,6	km	6l/100 km
	Velo elec	250	km	40 km/charge ; 0,15 kWh/charge